## Sheet1
Qty	Reference(s)	Value	Name	Unit Price	Subtotal
1	C1	0.1uF	Device:C	$0.10	$0.10
1	C2	470uF	Device:C_Polarized	$1.04	$1.04
3	C3, C5, C6	10uF	Device:C_Polarized	$0.10	$0.30
1	C4	1000uF	Device:C_Polarized	$1.84	$1.84
1	D1	1N914	Diode:1N914	$0.03	$0.03
1	J1	MIDI Input	Connector:DIN-5_180degree	$1.52	$1.52
2	J4	ARGB_XLR3 & DMX_XLR3	Connector:XLR3_Ground	$2.19	$4.38
1	J5	External RGBW Power	Connector:Barrel_Jack	$0.80	$0.80
4	Q1, Q2, Q3, Q4	IRLB8721PBF	Transistor_FET:IRLB8721PBF	$1.35	$5.40
4	R1, R2, R3, R4	1k	Device:R	$0.01	$0.06
1	R5	220	Device:R	$0.01	$0.01
1	R6	4.7k	Device:R	$0.01	$0.01
2	R7, R8	470	Device:R	$0.01	$0.03
1	R9	100	Device:R	$0.01	$0.01
1	U1	ItsyBitsy-32u4-5V	ItsyBitsy 32u4 5V:ItsyBitsy-32u4-5V	$9.95	$9.95
1	U2	6N138	Isolator:6N138	$0.52	$0.52
1	U3	SN75176AP	Interface_UART:SN75176AP	$1.96	$1.96
1			PCB	$2.00	$2.00
				Total:	$29.97